## List1
SLOUP SE SOUSOŠÍM NEJSVĚTĚJŠÍ TROJICE V DUBÉ
SOUPIS PRACÍ A DODÁVEK VYPRACOVANÝ NA ZÁKLADĚ PROHLÍDKY A PRŮZKUMU DÍLA
2018
Vrchol
1 | A-Nejsvětější Trojice |  |  | Cena v Kč
2 |  | čištění a odsolování | zahrnuje: odstranění nevhodných doplňků-tmelů, spárování, revizi starších tmelů a oprav, deaktivace biologického napadení, sejmutí nečistot a krust a černých depozitů, odsolování
3 |  | demontáž kovových atributů
4 |  | konsolidace | zpevnění kamene organokřemičitými prostředky s kontrolovanou vlhkostí a nasákavostí kamenného podkladu, injektáž trhlin, fixace, lepení
5 |  | tmelení a tvarové rekonstrukce | rozsah doplnění a rekonstrukcí s konzultací se zástupci NPÚ
6 |  | spárování | důklkadné provedení spárování vápennou maltou s hydralulickou příměsí
7 |  | barevná retuš | lokální barevná retuš nových doplňků
8 |  | hydrofobizace | nástřik učinné látky s důrazem na exponovaná místa
9 |  | restaurování a osazení kovových atributů | veškeré konzervační a rekonstruční práce na atributech, včetně podkladových vrstev, zlacení
10
11 | B- Panna Marie
12 |  | čištění a odsolování | zahrnuje: odstranění nevhodných doplňků-tmelů, spárování, revizi starších tmelů a oprav, deaktivace biologického napadení, sejmutí nečistot a krust a černých depozitů, odsolování
13 |  | demontáž kovových atributů
14 |  | konsolidace | zpevnění kamene organokřemičitými prostředky s kontrolovanou vlhkostí a nasákavostí kamenného podkladu, injektáž trhlin, fixace, lepení
15 |  | tmelení a tvarové rekonstrukce | rozsah doplnění a rekonstrukcí s konzultací se zástupci NPÚ
16 |  | spárování | důklkadné provedení spárování vápennou maltou s hydralulickou příměsí
17 |  | barevná retuš | lokální barevná retuš nových doplňků
18 |  | hydrofobizace | nástřik učinné látky s důrazem na exponovaná místa
19 |  | restaurování a osazení kovových atributů | veškeré konzervační a rekonstruční práce na atributech, včetně podkladových vrstev, zlacení
20
21 | II. etáž
22 | C-Sv. Josef s Ježíškem
23 |  | čištění a odsolování | zahrnuje: odstranění nevhodných doplňků-tmelů, spárování, revizi starších tmelů a oprav, deaktivace biologického napadení, sejmutí nečistot a krust a černých depozitů, odsolování
24 |  | demontáž kovových atributů
25 |  | konsolidace | zpevnění kamene organokřemičitými prostředky s kontrolovanou vlhkostí a nasákavostí kamenného podkladu, injektáž trhlin, fixace, lepení
26 |  | tmelení a tvarové rekonstrukce | rozsah doplnění a rekonstrukcí s konzultací se zástupci NPÚ
27 |  | spárování | důklkadné provedení spárování vápennou maltou s hydralulickou příměsí
28 |  | barevná retuš | lokální barevná retuš nových doplňků
29 |  | hydrofobizace | nástřik učinné látky s důrazem na exponovaná místa
30 |  | restaurování a osazení kovových atributů | veškeré konzervační a rekonstruční práce na atributech, včetně podkladových vrstev, zlacení
31
32 | D-Archanděl Gabriel s malým Tobiášem
33 |  | čištění a odsolování | zahrnuje: odstranění nevhodných doplňků-tmelů, spárování, revizi starších tmelů a oprav, deaktivace biologického napadení, sejmutí nečistot a krust a černých depozitů, odsolování
34 |  | demontáž kovových atributů
35 |  | konsolidace | zpevnění kamene organokřemičitými prostředky s kontrolovanou vlhkostí a nasákavostí kamenného podkladu, injektáž trhlin, fixace, lepení
36 |  | fixace barevných vrstev
37 |  | tmelení a tvarové rekonstrukce | rozsah doplnění a rekonstrukcí s konzultací se zástupci NPÚ
38 |  | spárování | důklkadné provedení spárování vápennou maltou s hydralulickou příměsí
39 |  | barevná retuš | lokální barevná retuš nových doplňků
40 |  | hydrofobizace | nástřik učinné látky s důrazem na exponovaná místa
41 |  | restaurování a osazení kovových atributů | veškeré konzervační a rekonstruční práce na atributech, včetně podkladových vrstev, zlacení
42
43 | E-Sv. Juda Tadeáš
44 |  | demontáž sochy a odvoz do dílny
45 |  | čištění a odsolování | zahrnuje: odstranění nevhodných doplňků, revizi starších tmelů a oprav, deaktivace biologického napadení, sejmutí nečistot a krust a černých depozitů
46 |  | demontáž kovových atributů |  | již provedeno
47 |  | konsolidace | zpevnění kamene organokřemičitými prostředky s kontrolovanou vlhkostí a nasákavostí kamenného podkladu, injektáž trhlin, fixace, lepení
48 |  | tmelení a tvarové rekonstrukce | rozsah doplnění a rekonstrukcí s konzultací se zástupci NPÚ
49 |  | spárování | důklkadné provedení spárování vápennou maltou s hydralulickou příměsí, místa pro osazení-kontrola a oprava lůžka
50 |  | barevná retuš | lokální barevná retuš nových doplňků
51 |  | osazení sochy světce zpět | osazení na rozebiratelný (trubka/trubka) a vápennou maltu s hydralickou příměsí
52 |  | hydrofobizace | nástřik učinné látky s důrazem na exponovaná místa
53 |  | restaurování a osazení kovových atributů | veškeré konzervační a rekonstruční práce na atributech, včetně podkladových vrstev, zlacení
54
55 | I. etáž
56 | F-Sv. Jan Nepomucký
57 |  | čištění a odsolování | zahrnuje: odstranění nevhodných doplňků-tmelů, spárování, revizi starších tmelů a oprav, deaktivace biologického napadení, sejmutí nečistot a krust a černých depozitů, odsolování
58 |  | demontáž kovových atributů
59 |  | konsolidace | zpevnění kamene organokřemičitými prostředky s kontrolovanou vlhkostí a nasákavostí kamenného podkladu, injektáž trhlin, fixace, lepení
60 |  | tmelení a tvarové rekonstrukce | rozsah doplnění a rekonstrukcí s konzultací se zástupci NPÚ
61 |  | spárování | důklkadné provedení spárování vápennou maltou s hydralulickou příměsí
62 |  | barevná retuš | lokální barevná retuš nových doplňků
63 |  | hydrofobizace | nástřik učinné látky s důrazem na exponovaná místa
64 |  | restaurování a osazení kovových atributů | veškeré konzervační a rekonstruční práce na atributech, včetně podkladových vrstev, zlacení
65
66 | G-Sv. Antonín Paduánský
67 |  | demontáž sochy a odvoz do dílny
68 |  | čištění a odsolování | zahrnuje: odstranění nevhodných doplňků, revizi starších tmelů a oprav, deaktivace biologického napadení, sejmutí nečistot a krust a černých depozitů
69 |  | demontáž kovových atributů
70 |  | konsolidace | zpevnění kamene organokřemičitými prostředky s kontrolovanou vlhkostí a nasákavostí kamenného podkladu, injektáž trhlin, fixace, lepení
71 |  | tmelení a tvarové rekonstrukce | rozsah doplnění a rekonstrukcí s konzultací se zástupci NPÚ
72 |  | spárování | důklkadné provedení spárování vápennou maltou s hydralulickou příměsí
73 |  | barevná retuš | lokální barevná retuš nových doplňků
74 |  | osazení socyh světce zpět | osazení na rozebiratelný (trubka/trubka) a vápennou maltu s hydralickou příměsí
75 |  | hydrofobizace | nástřik učinné látky s důrazem na exponovaná místa
76 |  | restaurování a osazení kovových atributů | veškeré konzervační a rekonstruční práce na atributech, včetně podkladových vrstev, zlacení
77
78 | H-Sv. Ivan
79 |  | čištění a odsolování | zahrnuje: odstranění nevhodných doplňků-tmelů, spárování, revizi starších tmelů a oprav, deaktivace biologického napadení, sejmutí nečistot a krust a černých depozitů, odsolování
80 |  | demontáž kovových atributů
81 |  | konsolidace | zpevnění kamene organokřemičitými prostředky s kontrolovanou vlhkostí a nasákavostí kamenného podkladu, injektáž trhlin, fixace, lepení
82 |  | tmelení a tvarové rekonstrukce | rozsah doplnění a rekonstrukcí s konzultací se zástupci NPÚ
83 |  | spárování | důklkadné provedení spárování vápennou maltou s hydralulickou příměsí
84 |  | barevná retuš | lokální barevná retuš nových doplňků
85 |  | hydrofobizace | nástřik učinné látky s důrazem na exponovaná místa
86 |  | restaurování a osazení kovových atributů | veškeré konzervační a rekonstruční práce na atributech, včetně podkladových vrstev, zlacení
87
88 | Architektura
89 | I-Obláčkový dřík s hlavičkami andílků
90 |  | čištění a odsolování | zahrnuje: odstranění nevhodných doplňků, revizi starších tmelů a oprav, deaktivace biologického napadení, sejmutí nečistot a krust a černých depozitů
91 |  | konsolidace | zpevnění kamene organokřemičitými prostředky s kontrolovanou vlhkostí a nasákavostí kamenného podkladu, injektáž trhlin, fixace, lepení
92 |  | tmelení a tvarové rekonstrukce | rozsah doplnění a rekonstrukcí s konzultací se zástupci NPÚ
93 |  | spárování | důklkadné provedení spárování vápennou maltou s hydralulickou příměsí
94 |  | barevná retuš | lokální barevná retuš nových doplňků
95 |  | hydrofobizace | nástřik učinné látky s důrazem na exponovaná místa
96
97 | J-architektura podstavce
98 |  | čištění a odsolování | zahrnuje: odstranění nevhodných doplňků, revizi starších tmelů a oprav, deaktivace biologického napadení, sejmutí nečistot a krust a černých depozitů
99 |  | konsolidace | zpevnění kamene organokřemičitými prostředky s kontrolovanou vlhkostí a nasákavostí kamenného podkladu, injektáž trhlin, fixace, lepení
100 |  | tmelení a tvarové rekonstrukce | rozsah doplnění a rekonstrukcí s konzultací se zástupci NPÚ
101 |  | spárování | důklkadné provedení spárování vápennou maltou s hydralulickou příměsí
102 |  | barevná retuš | lokální barevná retuš nových doplňků
103 |  | hydrofobizace | nástřik učinné látky s důrazem na exponovaná místa
104 |  | nápisové desky | čištění, konsolidace, obnova zlacení
105
106 | K-Schody
107 |  | čištění | zahrnuje: odstranění nevhodných doplňků, revizi starších tmelů a oprav, deaktivace biologického napadení, sejmutí nečistot a krust a černých depozitů
108 |  | demontáž | cca 80ks
109 |  | úprava podkladu | odstranění vyžilých malt a vyzdívek, omytí, opětovné vyzdění a vyspárování vápennou maltou s příměsí hydralické složky
110 |  | konsolidace | zpevnění kamene organokřemičitými prostředky s kontrolovanou vlhkostí a nasákavostí kamenného podkladu, injektáž trhlin, fixace, lepení
111 |  | osazení
112 |  | spárování | důkladné provedení spárování vápennou maltou s hydralulickou příměsí
113 |  | barevná retuš | lokální barevná retuš nových doplňků
114 |  | hydrofobizace | nástřik učinné látky s důrazem na exponovaná místa
115
116 | Kovové prvky |  | Repase železných kramlí, táhel, dochovaných v dobrém stavu(odrezení, očištění, žárové zinkování, barevná úprava), výroba nových prvkůí z kované nereznoucí oceli, povrchová úprava
117 | Fixace barevných vrstev |  | po očištění lze předpokládat nálezy drobných fragmentů barevných vrstev
118 | Doplňující průzkum |  | Doplnění restaurátorského průzkumu (mechanické vlastnosti použitých druhů kamene - nasákavost, otevřená porozita, parupropustnost) - odběr vzorků a průzkum, kontrolní měření obsahu vodorozpustných solí
119 | Restaurátorská zpráva |  | dvě vyhotovení dle
120 | Zřízení staveniště, lešení |  | 4 měsíce
121 |  | Vedlejší náklady | Lešení
122 |  | Vedlejší náklady | Vedlejší náklady - Provoz zařízení staveniště a oplocení
123 |  | Vedlejší náklady | Vedlejší náklady - Vybudování zařízení staveniště a oplocení stavby mobilním oplocením výšky min. 1,8m,
124 |  | Vedlejší náklady | Náklady na vyklizení a vyčištění zařízení staveniště
125 |  | Vedlejší náklady | Ostatní náklady - Bezpečnostní a hygienické opatření na staveništi
126 |  | Vedlejší náklady | Vedlejší náklady - Provozní vlivy
127
128 |  |  | Základ daně | 0
129 |  |  | 21%DPH | 0
130 |  |  | Cena včetně DPH | 0